## 120_operations_crack_spalling
Operation | Technicien | Experience | Bande 1 | Nb defauts B1 | Type B1 | Resultat manuel B1 | Erreur mesure M B1 (mm) | Resultat AR B1 | Erreur mesure AR B1 (mm) | Bande 2 | Nb defauts B2 | Type B2 | Resultat manuel B2 | Erreur mesure M B2 (mm) | Resultat AR B2 | Erreur mesure AR B2 (mm) | Defaut confirme (n=60) | Missed-defect Manuel (n=60) | Missed-defect AR (n=60) | Temps sans AR (h) | Temps avec AR (h) | Gain temps (h) | Reduction temps (%)
1 | T01 | 1-3 ans | B1 | 1 | Spalling | Manqué |  | Bon | 1.7 | B2 | 2 | Spalling | Manqué |  | Bon | 1.7 | D01 | Oui | Non | 1.84 | 1.06 | 0.78 | 42.4
2 | T02 | 1-3 ans | B1 | 3 | Spalling | Bon | 1.2 | Mal mesuré | 4.4 | B2 | 3 | Crack | Bon | 1.2 | Mal mesuré | 4.4 | D02 | Non | Oui | 2.49 | 1.23 | 1.26 | 50.6
3 | T03 | 1-3 ans | B1 | 3 | Spalling | Bon | 2.5 | Manqué |  | B2 | 2 | Crack | Bon | 2.5 | Manqué |  | D03 | Non | Oui | 2.25 | 0.83 | 1.42 | 63.1
4 | T04 | 1-3 ans | B1 | 1 | Spalling | Manqué |  | Bon | 2 | B2 | 2 | Spalling | Manqué |  | Bon | 2 | D04 | Oui | Non | 2.11 | 0.8 | 1.31 | 62.1
5 | T05 | 1-3 ans | B1 | 3 | Crack | Mal mesuré | 5 | Bon | 2.1 | B2 | 3 | Spalling | Mal mesuré | 5 | Bon | 2.1 | D05 | Oui | Non | 2.09 | 0.8 | 1.29 | 61.7
6 | T06 | 1-3 ans | B1 | 3 | Crack | Bon | 2.2 | Mal mesuré | 3.9 | B2 | 3 | Crack | Bon | 2.2 | Mal mesuré | 3.9 | D06 | Non | Oui | 2.7 | 0.65 | 2.05 | 75.9
7 | T07 | 1-3 ans | B1 | 2 | Crack | Mal mesuré | 3.4 | Mal mesuré | 3.2 | B2 | 2 | Spalling | Mal mesuré | 3.4 | Mal mesuré | 3.2 | D07 | Oui | Oui | 2.86 | 1.06 | 1.8 | 62.9
8 | T08 | 1-3 ans | B1 | 1 | Crack | Mal mesuré | 3.7 | Bon | 1.3 | B2 | 2 | Crack | Mal mesuré | 3.7 | Bon | 1.3 | D08 | Oui | Non | 1.84 | 1.18 | 0.66 | 35.9
9 | T09 | 1-3 ans | B1 | 1 | Crack | Mal mesuré | 3.5 | Mal mesuré | 4.3 | B2 | 2 | Crack | Mal mesuré | 3.5 | Mal mesuré | 4.3 | D09 | Oui | Oui | 2.51 | 0.92 | 1.59 | 63.3
10 | T10 | 1-3 ans | B1 | 2 | Spalling | Bon | 2.5 | Bon | 0.6 | B2 | 2 | Spalling | Bon | 2.5 | Bon | 0.6 | D10 | Non | Non | 2.01 | 0.98 | 1.03 | 51.2
11 | T11 | 1-3 ans | B1 | 2 | Spalling | Manqué |  | Manqué |  | B2 | 1 | Crack | Manqué |  | Manqué |  | D11 | Oui | Oui | 2.95 | 1.28 | 1.67 | 56.6
12 | T12 | 1-3 ans | B1 | 1 | Spalling | Mal mesuré | 3.4 | Bon | 2.1 | B2 | 3 | Crack | Mal mesuré | 3.4 | Bon | 2.1 | D12 | Oui | Non | 2.88 | 1.09 | 1.79 | 62.2
13 | T13 | 1-3 ans | B1 | 2 | Crack | Mal mesuré | 3.2 | Bon | 1.4 | B2 | 1 | Spalling | Mal mesuré | 3.2 | Bon | 1.4 | D13 | Oui | Non | 2.48 | 1.12 | 1.36 | 54.8
14 | T14 | 1-3 ans | B1 | 1 | Crack | Bon | 1.5 | Bon | 1 | B2 | 3 | Crack | Bon | 1.5 | Bon | 1 | D14 | Non | Non | 2.65 | 1.23 | 1.42 | 53.6
15 | T15 | 1-3 ans | B1 | 1 | Crack | Bon | 1.9 | Bon | 0.7 | B2 | 2 | Crack | Bon | 1.9 | Bon | 0.7 | D15 | Non | Non | 2.31 | 0.73 | 1.58 | 68.4
16 | T16 | 1-3 ans | B1 | 3 | Spalling | Mal mesuré | 3.9 | Bon | 1.6 | B2 | 2 | Crack | Mal mesuré | 3.9 | Bon | 1.6 | D16 | Oui | Non | 2.75 | 1.05 | 1.7 | 61.8
17 | T17 | 1-3 ans | B1 | 2 | Spalling | Bon | 2.4 | Bon | 1.6 | B2 | 1 | Crack | Bon | 2.4 | Bon | 1.6 | D17 | Non | Non | 2.22 | 1.1 | 1.12 | 50.5
18 | T18 | 1-3 ans | B1 | 1 | Spalling | Manqué |  | Bon | 1.2 | B2 | 3 | Spalling | Manqué |  | Bon | 1.2 | D18 | Oui | Non | 2.07 | 1.2 | 0.87 | 42
19 | T19 | 1-3 ans | B1 | 1 | Crack | Mal mesuré | 3.8 | Mal mesuré | 3.2 | B2 | 3 | Spalling | Mal mesuré | 3.8 | Mal mesuré | 3.2 | D19 | Oui | Oui | 1.98 | 0.82 | 1.16 | 58.6
20 | T20 | 1-3 ans | B1 | 1 | Spalling | Bon | 2.5 | Mal mesuré | 4.1 | B2 | 2 | Spalling | Bon | 2.5 | Mal mesuré | 4.1 | D20 | Non | Oui | 1.91 | 1.08 | 0.83 | 43.5
21 | T01 | 1-3 ans | B1 | 1 | Crack | Bon | 2.3 | Bon | 1.5 | B2 | 2 | Crack | Bon | 2.3 | Bon | 1.5 | D21 | Non | Non | 2.33 | 1.02 | 1.31 | 56.2
22 | T02 | 1-3 ans | B1 | 1 | Crack | Manqué |  | Bon | 1.3 | B2 | 3 | Crack | Manqué |  | Bon | 1.3 | D22 | Oui | Non | 2.2 | 0.87 | 1.33 | 60.5
23 | T03 | 1-3 ans | B1 | 2 | Spalling | Manqué |  | Manqué |  | B2 | 3 | Crack | Manqué |  | Manqué |  | D23 | Oui | Oui | 2.52 | 0.64 | 1.88 | 74.6
24 | T04 | 1-3 ans | B1 | 3 | Crack | Mal mesuré | 4.9 | Mal mesuré | 3.2 | B2 | 2 | Spalling | Mal mesuré | 4.9 | Mal mesuré | 3.2 | D24 | Oui | Oui | 1.61 | 0.83 | 0.78 | 48.4
25 | T05 | 1-3 ans | B1 | 1 | Crack | Bon | 0.8 | Bon | 0.7 | B2 | 1 | Crack | Bon | 0.8 | Bon | 0.7 | D25 | Non | Non | 2.22 | 1.29 | 0.93 | 41.9
26 | T06 | 1-3 ans | B1 | 3 | Spalling | Bon | 1.4 | Bon | 1.2 | B2 | 3 | Crack | Bon | 1.4 | Bon | 1.2 | D26 | Non | Non | 2.1 | 0.73 | 1.37 | 65.2
27 | T07 | 1-3 ans | B1 | 1 | Spalling | Bon | 2.4 | Bon | 1.3 | B2 | 2 | Spalling | Bon | 2.4 | Bon | 1.3 | D27 | Non | Non | 1.87 | 0.65 | 1.22 | 65.2
28 | T08 | 1-3 ans | B1 | 2 | Crack | Mal mesuré | 3.6 | Bon | 1.6 | B2 | 3 | Spalling | Mal mesuré | 3.6 | Bon | 1.6 | D28 | Oui | Non | 2.43 | 0.84 | 1.59 | 65.4
29 | T09 | 1-3 ans | B1 | 1 | Spalling | Manqué |  | Manqué |  | B2 | 1 | Crack | Manqué |  | Manqué |  | D29 | Oui | Oui | 2.2 | 0.64 | 1.56 | 70.9
30 | T10 | 1-3 ans | B1 | 3 | Spalling | Bon | 0.8 | Bon | 2.1 | B2 | 1 | Crack | Bon | 0.8 | Bon | 2.1 | D30 | Non | Non | 2.01 | 0.77 | 1.24 | 61.7
31 | T11 | 1-3 ans | B1 | 1 | Spalling | Manqué |  | Bon | 2 | B2 | 3 | Spalling | Manqué |  | Bon | 2 | D31 | Oui | Non | 1.89 | 1.25 | 0.64 | 33.9
32 | T12 | 1-3 ans | B1 | 1 | Spalling | Bon | 1.7 | Bon | 0.8 | B2 | 2 | Spalling | Bon | 1.7 | Bon | 0.8 | D32 | Non | Non | 2.82 | 0.8 | 2.02 | 71.6
33 | T13 | 1-3 ans | B1 | 3 | Crack | Mal mesuré | 3.1 | Bon | 1.2 | B2 | 3 | Crack | Mal mesuré | 3.1 | Bon | 1.2 | D33 | Oui | Non | 2.71 | 1 | 1.71 | 63.1
34 | T14 | 1-3 ans | B1 | 2 | Crack | Manqué |  | Mal mesuré | 3.6 | B2 | 3 | Crack | Manqué |  | Mal mesuré | 3.6 | D34 | Oui | Oui | 2.44 | 0.74 | 1.7 | 69.7
35 | T15 | 1-3 ans | B1 | 3 | Spalling | Mal mesuré | 3.6 | Mal mesuré | 3.4 | B2 | 3 | Crack | Mal mesuré | 3.6 | Mal mesuré | 3.4 | D35 | Oui | Oui | 2.08 | 1.07 | 1.01 | 48.6
36 | T16 | 1-3 ans | B1 | 3 | Crack | Manqué |  | Manqué |  | B2 | 1 | Crack | Manqué |  | Manqué |  | D36 | Oui | Oui | 2.92 | 0.66 | 2.26 | 77.4
37 | T17 | 1-3 ans | B1 | 1 | Spalling | Manqué |  | Mal mesuré | 3.3 | B2 | 1 | Spalling | Manqué |  | Mal mesuré | 3.3 | D37 | Oui | Oui | 2.38 | 1.16 | 1.22 | 51.3
38 | T18 | 1-3 ans | B1 | 1 | Spalling | Mal mesuré | 4.6 | Bon | 2 | B2 | 1 | Spalling | Mal mesuré | 4.6 | Bon | 2 | D38 | Oui | Non | 2.2 | 0.88 | 1.32 | 60
39 | T19 | 1-3 ans | B1 | 2 | Spalling | Manqué |  | Bon | 0.6 | B2 | 1 | Spalling | Manqué |  | Bon | 0.6 | D39 | Oui | Non | 2.85 | 0.7 | 2.15 | 75.4
40 | T20 | 1-3 ans | B1 | 2 | Crack | Manqué |  | Bon | 2.1 | B2 | 2 | Crack | Manqué |  | Bon | 2.1 | D40 | Oui | Non | 2.04 | 1.13 | 0.91 | 44.6
41 | T01 | 3-5 ans | B1 | 3 | Crack | Manqué |  | Manqué |  | B2 | 3 | Crack | Manqué |  | Manqué |  | D41 | Oui | Oui | 2.57 | 0.98 | 1.59 | 61.9
42 | T02 | 3-5 ans | B1 | 1 | Crack | Mal mesuré | 4 | Bon | 1.3 | B2 | 1 | Spalling | Mal mesuré | 4 | Bon | 1.3 | D42 | Oui | Non | 2.03 | 0.89 | 1.14 | 56.2
43 | T03 | 3-5 ans | B1 | 2 | Spalling | Manqué |  | Bon | 2.3 | B2 | 1 | Crack | Manqué |  | Bon | 2.3 | D43 | Oui | Non | 1.96 | 0.75 | 1.21 | 61.7
44 | T04 | 3-5 ans | B1 | 1 | Crack | Manqué |  | Bon | 0.6 | B2 | 3 | Crack | Manqué |  | Bon | 0.6 | D44 | Oui | Non | 2.57 | 1.15 | 1.42 | 55.3
45 | T05 | 3-5 ans | B1 | 2 | Spalling | Mal mesuré | 4.3 | Manqué |  | B2 | 2 | Spalling | Mal mesuré | 4.3 | Manqué |  | D45 | Oui | Oui | 1.91 | 0.84 | 1.07 | 56
46 | T06 | 3-5 ans | B1 | 3 | Spalling | Mal mesuré | 3.7 | Bon | 2.2 | B2 | 3 | Crack | Mal mesuré | 3.7 | Bon | 2.2 | D46 | Oui | Non | 2.28 | 0.6 | 1.68 | 73.7
47 | T07 | 3-5 ans | B1 | 3 | Spalling | Bon | 0.9 | Bon | 2.3 | B2 | 1 | Crack | Bon | 0.9 | Bon | 2.3 | D47 | Non | Non | 2.41 | 1.29 | 1.12 | 46.5
48 | T08 | 3-5 ans | B1 | 3 | Spalling | Bon | 1.7 | Bon | 0.6 | B2 | 1 | Crack | Bon | 1.7 | Bon | 0.6 | D48 | Non | Non | 1.86 | 0.59 | 1.27 | 68.3
49 | T09 | 3-5 ans | B1 | 1 | Spalling | Mal mesuré | 4.9 | Bon | 1.9 | B2 | 1 | Crack | Mal mesuré | 4.9 | Bon | 1.9 | D49 | Oui | Non | 2.62 | 0.66 | 1.96 | 74.8
50 | T10 | 3-5 ans | B1 | 2 | Crack | Bon | 1.7 | Bon | 0.8 | B2 | 2 | Spalling | Bon | 1.7 | Bon | 0.8 | D50 | Non | Non | 2.36 | 0.91 | 1.45 | 61.4
51 | T11 | 3-5 ans | B1 | 3 | Crack | Mal mesuré | 5 | Manqué |  | B2 | 1 | Spalling | Mal mesuré | 5 | Manqué |  | D51 | Oui | Oui | 2.46 | 0.72 | 1.74 | 70.7
52 | T12 | 3-5 ans | B1 | 2 | Crack | Bon | 1.9 | Mal mesuré | 4 | B2 | 1 | Spalling | Bon | 1.9 | Mal mesuré | 4 | D52 | Non | Oui | 2.11 | 0.82 | 1.29 | 61.1
53 | T13 | 3-5 ans | B1 | 3 | Crack | Bon | 1.7 | Mal mesuré | 3.6 | B2 | 2 | Spalling | Bon | 1.7 | Mal mesuré | 3.6 | D53 | Non | Oui | 2.18 | 0.99 | 1.19 | 54.6
54 | T14 | 3-5 ans | B1 | 2 | Crack | Bon | 1.5 | Mal mesuré | 4.6 | B2 | 2 | Crack | Bon | 1.5 | Mal mesuré | 4.6 | D54 | Non | Oui | 2.29 | 1.28 | 1.01 | 44.1
55 | T15 | 3-5 ans | B1 | 3 | Spalling | Bon | 2.6 | Mal mesuré | 4.5 | B2 | 3 | Crack | Bon | 2.6 | Mal mesuré | 4.5 | D55 | Non | Oui | 2.25 | 1.27 | 0.98 | 43.6
56 | T16 | 3-5 ans | B1 | 3 | Spalling | Bon | 1.2 | Bon | 0.8 | B2 | 3 | Spalling | Bon | 1.2 | Bon | 0.8 | D56 | Non | Non | 2.54 | 0.62 | 1.92 | 75.6
57 | T17 | 3-5 ans | B1 | 2 | Spalling | Manqué |  | Bon | 1.7 | B2 | 1 | Spalling | Manqué |  | Bon | 1.7 | D57 | Oui | Non | 2.4 | 1.21 | 1.19 | 49.6
58 | T18 | 3-5 ans | B1 | 1 | Spalling | Manqué |  | Mal mesuré | 3.7 | B2 | 1 | Spalling | Manqué |  | Mal mesuré | 3.7 | D58 | Oui | Oui | 2.18 | 0.69 | 1.49 | 68.3
59 | T19 | 3-5 ans | B1 | 1 | Spalling | Mal mesuré | 3.6 | Bon | 1.1 | B2 | 1 | Spalling | Mal mesuré | 3.6 | Bon | 1.1 | D59 | Oui | Non | 1.6 | 1.17 | 0.43 | 26.9
60 | T20 | 3-5 ans | B1 | 1 | Crack | Mal mesuré | 3.5 | Manqué |  | B2 | 1 | Spalling | Mal mesuré | 3.5 | Manqué |  | D60 | Oui | Oui | 2.7 | 0.79 | 1.91 | 70.7
61 | T01 | 3-5 ans | B1 | 2 | Crack | Manqué |  | Mal mesuré | 4.4 | B2 | 3 | Crack | Manqué |  | Mal mesuré | 4.4 | - | - | - | 2.32 | 1.1 | 1.22 | 52.6
62 | T02 | 3-5 ans | B1 | 2 | Crack | Mal mesuré | 4.4 | Bon | 1.2 | B2 | 2 | Spalling | Mal mesuré | 4.4 | Bon | 1.2 | - | - | - | 2.05 | 1.1 | 0.95 | 46.3
63 | T03 | 3-5 ans | B1 | 2 | Spalling | Mal mesuré | 4.7 | Bon | 1.5 | B2 | 1 | Crack | Mal mesuré | 4.7 | Bon | 1.5 | - | - | - | 2.29 | 1.2 | 1.09 | 47.6
64 | T04 | 3-5 ans | B1 | 1 | Spalling | Manqué |  | Manqué |  | B2 | 1 | Crack | Manqué |  | Manqué |  | - | - | - | 1.72 | 1.3 | 0.42 | 24.4
65 | T05 | 3-5 ans | B1 | 1 | Spalling | Mal mesuré | 4.6 | Bon | 1.3 | B2 | 2 | Crack | Mal mesuré | 4.6 | Bon | 1.3 | - | - | - | 2.86 | 0.77 | 2.09 | 73.1
66 | T06 | 3-5 ans | B1 | 2 | Spalling | Bon | 0.6 | Bon | 1.9 | B2 | 3 | Crack | Bon | 0.6 | Bon | 1.9 | - | - | - | 2.98 | 1.04 | 1.94 | 65.1
67 | T07 | 3-5 ans | B1 | 3 | Spalling | Bon | 2.2 | Bon | 0.9 | B2 | 3 | Crack | Bon | 2.2 | Bon | 0.9 | - | - | - | 1.68 | 1.12 | 0.56 | 33.3
68 | T08 | 3-5 ans | B1 | 3 | Spalling | Manqué |  | Mal mesuré | 3.5 | B2 | 3 | Crack | Manqué |  | Mal mesuré | 3.5 | - | - | - | 2.09 | 0.62 | 1.47 | 70.3
69 | T09 | 3-5 ans | B1 | 2 | Spalling | Manqué |  | Bon | 2.2 | B2 | 1 | Spalling | Manqué |  | Bon | 2.2 | - | - | - | 2.62 | 1.06 | 1.56 | 59.5
70 | T10 | 3-5 ans | B1 | 2 | Spalling | Mal mesuré | 4.3 | Bon | 1 | B2 | 2 | Spalling | Mal mesuré | 4.3 | Bon | 1 | - | - | - | 2.03 | 0.81 | 1.22 | 60.1
71 | T11 | 3-5 ans | B1 | 1 | Spalling | Bon | 1 | Mal mesuré | 3.4 | B2 | 1 | Spalling | Bon | 1 | Mal mesuré | 3.4 | - | - | - | 2.39 | 0.69 | 1.7 | 71.1
72 | T12 | 3-5 ans | B1 | 1 | Spalling | Manqué |  | Mal mesuré | 4.2 | B2 | 1 | Crack | Manqué |  | Mal mesuré | 4.2 | - | - | - | 2.18 | 0.98 | 1.2 | 55
73 | T13 | 3-5 ans | B1 | 2 | Crack | Manqué |  | Bon | 1.4 | B2 | 2 | Crack | Manqué |  | Bon | 1.4 | - | - | - | 2.68 | 0.91 | 1.77 | 66
74 | T14 | 3-5 ans | B1 | 3 | Crack | Manqué |  | Bon | 2.1 | B2 | 3 | Spalling | Manqué |  | Bon | 2.1 | - | - | - | 2.94 | 1 | 1.94 | 66
75 | T15 | 3-5 ans | B1 | 1 | Spalling | Manqué |  | Bon | 1.4 | B2 | 3 | Crack | Manqué |  | Bon | 1.4 | - | - | - | 2.84 | 1.05 | 1.79 | 63
76 | T16 | 3-5 ans | B1 | 3 | Spalling | Mal mesuré | 3.7 | Bon | 0.4 | B2 | 2 | Spalling | Mal mesuré | 3.7 | Bon | 0.4 | - | - | - | 2.46 | 0.94 | 1.52 | 61.8
77 | T17 | 3-5 ans | B1 | 3 | Crack | Manqué |  | Bon | 0.9 | B2 | 2 | Spalling | Manqué |  | Bon | 0.9 | - | - | - | 1.82 | 1.24 | 0.58 | 31.9
78 | T18 | 3-5 ans | B1 | 3 | Spalling | Manqué |  | Bon | 1.5 | B2 | 3 | Spalling | Manqué |  | Bon | 1.5 | - | - | - | 2.92 | 0.7 | 2.22 | 76
79 | T19 | 3-5 ans | B1 | 3 | Crack | Bon | 1.3 | Mal mesuré | 3.2 | B2 | 3 | Crack | Bon | 1.3 | Mal mesuré | 3.2 | - | - | - | 1.63 | 0.78 | 0.85 | 52.1
80 | T20 | 3-5 ans | B1 | 2 | Crack | Bon | 1.6 | Mal mesuré | 3.9 | B2 | 3 | Crack | Bon | 1.6 | Mal mesuré | 3.9 | - | - | - | 2.01 | 0.83 | 1.18 | 58.7
81 | T01 | 5-7 ans | B1 | 3 | Spalling | Manqué |  | Bon | 1.2 | B2 | 2 | Spalling | Manqué |  | Bon | 1.2 | - | - | - | 1.99 | 1.15 | 0.84 | 42.2
82 | T02 | 5-7 ans | B1 | 3 | Spalling | Manqué |  | Bon | 1.6 | B2 | 3 | Crack | Manqué |  | Bon | 1.6 | - | - | - | 2.53 | 1.05 | 1.48 | 58.5
83 | T03 | 5-7 ans | B1 | 1 | Spalling | Bon | 2.2 | Bon | 1.9 | B2 | 2 | Spalling | Bon | 2.2 | Bon | 1.9 | - | - | - | 2.28 | 0.72 | 1.56 | 68.4
84 | T04 | 5-7 ans | B1 | 3 | Spalling | Mal mesuré | 4.3 | Bon | 0.4 | B2 | 3 | Spalling | Mal mesuré | 4.3 | Bon | 0.4 | - | - | - | 1.72 | 1.12 | 0.6 | 34.9
85 | T05 | 5-7 ans | B1 | 2 | Spalling | Bon | 1.2 | Bon | 1.2 | B2 | 3 | Spalling | Bon | 1.2 | Bon | 1.2 | - | - | - | 1.61 | 1.14 | 0.47 | 29.2
86 | T06 | 5-7 ans | B1 | 1 | Spalling | Mal mesuré | 3.8 | Mal mesuré | 4.5 | B2 | 3 | Spalling | Mal mesuré | 3.8 | Mal mesuré | 4.5 | - | - | - | 2.44 | 1.14 | 1.3 | 53.3
87 | T07 | 5-7 ans | B1 | 1 | Crack | Manqué |  | Bon | 1.4 | B2 | 1 | Spalling | Manqué |  | Bon | 1.4 | - | - | - | 2.28 | 0.62 | 1.66 | 72.8
88 | T08 | 5-7 ans | B1 | 1 | Spalling | Mal mesuré | 4.3 | Bon | 2 | B2 | 3 | Crack | Mal mesuré | 4.3 | Bon | 2 | - | - | - | 2.44 | 0.72 | 1.72 | 70.5
89 | T09 | 5-7 ans | B1 | 1 | Spalling | Manqué |  | Bon | 1.8 | B2 | 2 | Crack | Manqué |  | Bon | 1.8 | - | - | - | 2.38 | 1.24 | 1.14 | 47.9
90 | T10 | 5-7 ans | B1 | 3 | Spalling | Manqué |  | Bon | 1.6 | B2 | 3 | Crack | Manqué |  | Bon | 1.6 | - | - | - | 2.84 | 1.22 | 1.62 | 57
91 | T11 | 5-7 ans | B1 | 3 | Spalling | Mal mesuré | 4.2 | Bon | 0.4 | B2 | 1 | Spalling | Mal mesuré | 4.2 | Bon | 0.4 | - | - | - | 2.88 | 0.72 | 2.16 | 75
92 | T12 | 5-7 ans | B1 | 2 | Crack | Bon | 1.2 | Manqué |  | B2 | 1 | Spalling | Bon | 1.2 | Manqué |  | - | - | - | 1.86 | 0.98 | 0.88 | 47.3
93 | T13 | 5-7 ans | B1 | 3 | Spalling | Bon | 2.4 | Bon | 1.8 | B2 | 2 | Spalling | Bon | 2.4 | Bon | 1.8 | - | - | - | 2.91 | 0.76 | 2.15 | 73.9
94 | T14 | 5-7 ans | B1 | 2 | Crack | Mal mesuré | 4 | Bon | 0.6 | B2 | 1 | Spalling | Mal mesuré | 4 | Bon | 0.6 | - | - | - | 2.7 | 0.88 | 1.82 | 67.4
95 | T15 | 5-7 ans | B1 | 3 | Spalling | Manqué |  | Manqué |  | B2 | 1 | Crack | Manqué |  | Manqué |  | - | - | - | 2.49 | 0.58 | 1.91 | 76.7
96 | T16 | 5-7 ans | B1 | 3 | Crack | Manqué |  | Manqué |  | B2 | 2 | Spalling | Manqué |  | Manqué |  | - | - | - | 2.52 | 0.78 | 1.74 | 69
97 | T17 | 5-7 ans | B1 | 1 | Crack | Bon | 2.3 | Bon | 2.1 | B2 | 2 | Spalling | Bon | 2.3 | Bon | 2.1 | - | - | - | 2.36 | 0.77 | 1.59 | 67.4
98 | T18 | 5-7 ans | B1 | 3 | Spalling | Manqué |  | Bon | 1.4 | B2 | 2 | Crack | Manqué |  | Bon | 1.4 | - | - | - | 2.88 | 1.25 | 1.63 | 56.6
99 | T19 | 5-7 ans | B1 | 3 | Spalling | Manqué |  | Mal mesuré | 3.4 | B2 | 3 | Spalling | Manqué |  | Mal mesuré | 3.4 | - | - | - | 1.92 | 1.01 | 0.91 | 47.4
100 | T20 | 5-7 ans | B1 | 2 | Spalling | Bon | 1.8 | Bon | 1.8 | B2 | 2 | Spalling | Bon | 1.8 | Bon | 1.8 | - | - | - | 2.43 | 0.7 | 1.73 | 71.2
101 | T01 | 5-7 ans | B1 | 3 | Spalling | Bon | 1.1 | Bon | 1.8 | B2 | 3 | Spalling | Bon | 1.1 | Bon | 1.8 | - | - | - | 2.73 | 0.89 | 1.84 | 67.4
102 | T02 | 5-7 ans | B1 | 2 | Spalling | Manqué |  | Bon | 1.6 | B2 | 3 | Crack | Manqué |  | Bon | 1.6 | - | - | - | 1.78 | 0.93 | 0.85 | 47.8
103 | T03 | 5-7 ans | B1 | 3 | Spalling | Manqué |  | Manqué |  | B2 | 3 | Crack | Manqué |  | Manqué |  | - | - | - | 2.45 | 1.04 | 1.41 | 57.6
104 | T04 | 5-7 ans | B1 | 2 | Crack | Manqué |  | Bon | 2.3 | B2 | 3 | Crack | Manqué |  | Bon | 2.3 | - | - | - | 2.16 | 0.96 | 1.2 | 55.6
105 | T05 | 5-7 ans | B1 | 3 | Crack | Mal mesuré | 3.3 | Mal mesuré | 3.8 | B2 | 1 | Crack | Mal mesuré | 3.3 | Mal mesuré | 3.8 | - | - | - | 2.67 | 0.88 | 1.79 | 67
106 | T06 | 5-7 ans | B1 | 2 | Crack | Manqué |  | Bon | 1.1 | B2 | 2 | Spalling | Manqué |  | Bon | 1.1 | - | - | - | 1.69 | 0.8 | 0.89 | 52.7
107 | T07 | 5-7 ans | B1 | 3 | Spalling | Bon | 1.2 | Bon | 1.7 | B2 | 2 | Crack | Bon | 1.2 | Bon | 1.7 | - | - | - | 2.44 | 1 | 1.44 | 59
108 | T08 | 5-7 ans | B1 | 3 | Spalling | Bon | 0.9 | Mal mesuré | 4.1 | B2 | 2 | Spalling | Bon | 0.9 | Mal mesuré | 4.1 | - | - | - | 2.79 | 1.3 | 1.49 | 53.4
109 | T09 | 5-7 ans | B1 | 2 | Spalling | Manqué |  | Manqué |  | B2 | 3 | Spalling | Manqué |  | Manqué |  | - | - | - | 2.47 | 0.98 | 1.49 | 60.3
110 | T10 | 5-7 ans | B1 | 3 | Crack | Manqué |  | Bon | 0.9 | B2 | 2 | Spalling | Manqué |  | Bon | 0.9 | - | - | - | 2.04 | 1.23 | 0.81 | 39.7
111 | T11 | 5-7 ans | B1 | 3 | Crack | Bon | 2.3 | Mal mesuré | 3.5 | B2 | 2 | Crack | Bon | 2.3 | Mal mesuré | 3.5 | - | - | - | 2.51 | 0.58 | 1.93 | 76.9
112 | T12 | 5-7 ans | B1 | 3 | Spalling | Bon | 2.2 | Mal mesuré | 4.2 | B2 | 3 | Crack | Bon | 2.2 | Mal mesuré | 4.2 | - | - | - | 2.07 | 0.72 | 1.35 | 65.2
113 | T13 | 5-7 ans | B1 | 1 | Crack | Mal mesuré | 3.8 | Bon | 2.1 | B2 | 1 | Crack | Mal mesuré | 3.8 | Bon | 2.1 | - | - | - | 2.53 | 1.21 | 1.32 | 52.2
114 | T14 | 5-7 ans | B1 | 2 | Crack | Manqué |  | Bon | 1.2 | B2 | 3 | Crack | Manqué |  | Bon | 1.2 | - | - | - | 1.77 | 0.99 | 0.78 | 44.1
115 | T15 | 5-7 ans | B1 | 2 | Crack | Bon | 0.6 | Manqué |  | B2 | 3 | Crack | Bon | 0.6 | Manqué |  | - | - | - | 1.99 | 0.93 | 1.06 | 53.3
116 | T16 | 5-7 ans | B1 | 3 | Crack | Mal mesuré | 4.2 | Mal mesuré | 3.7 | B2 | 1 | Spalling | Mal mesuré | 4.2 | Mal mesuré | 3.7 | - | - | - | 1.64 | 0.84 | 0.8 | 48.8
117 | T17 | 5-7 ans | B1 | 2 | Crack | Bon | 2.1 | Bon | 1.3 | B2 | 1 | Spalling | Bon | 2.1 | Bon | 1.3 | - | - | - | 1.71 | 0.79 | 0.92 | 53.8
118 | T18 | 5-7 ans | B1 | 3 | Crack | Manqué |  | Bon | 1.5 | B2 | 2 | Spalling | Manqué |  | Bon | 1.5 | - | - | - | 2.37 | 1.07 | 1.3 | 54.9
119 | T19 | 5-7 ans | B1 | 1 | Spalling | Bon | 1.2 | Manqué |  | B2 | 2 | Crack | Bon | 1.2 | Manqué |  | - | - | - | 1.92 | 0.84 | 1.08 | 56.3
120 | T20 | 5-7 ans | B1 | 2 | Spalling | Manqué |  | Bon | 1.1 | B2 | 3 | Spalling | Manqué |  | Bon | 1.1 | - | - | - | 2.3 | 0.93 | 1.37 | 59.6

## thickness
N | Technicien | Experience | Bande | Type défaut | Épaisseur réelle (mm) | Épaisseur manuelle (mm) | Erreur M (mm) | Résultat AR | Épaisseur AR (mm) | Erreur AR (mm) | Tolérance (mm)
1 | T01 | 1-3 ans | B1 | Spalling | 20 | — | — | Bon | 22.2 | 2.2 | 4
1 | T01 | 1-3 ans | B2 | Spalling | 23 | — | — | Bon | 25.6 | 2.6 | 4
2 | T02 | 1-3 ans | B1 | Spalling | 21 | 22.2 | 1.2 | Mal mesuré | 23.8 | 2.8 | 4
2 | T02 | 1-3 ans | B2 | Crack | 18 | 19.2 | 1.2 | Mal mesuré | 21 | 3 | 4
3 | T03 | 1-3 ans | B1 | Spalling | 24 | 26.5 | 2.5 | Manqué | — | — | 4
3 | T03 | 1-3 ans | B2 | Crack | 19 | 21.5 | 2.5 | Manqué | — | — | 4
4 | T04 | 1-3 ans | B1 | Spalling | 22 | — | — | Bon | 25.2 | 3.2 | 4
4 | T04 | 1-3 ans | B2 | Spalling | 25 | — | — | Bon | 28.4 | 3.4 | 4
5 | T05 | 1-3 ans | B1 | Crack | 18 | 23 | 5 | Bon | 21.8 | 3.8 | 4
5 | T05 | 1-3 ans | B2 | Spalling | 21 | 26 | 5 | Bon | 23.2 | 2.2 | 4
6 | T06 | 1-3 ans | B1 | Crack | 23 | 25.2 | 2.2 | Mal mesuré | 25.6 | 2.6 | 4
6 | T06 | 1-3 ans | B2 | Crack | 20 | 22.2 | 2.2 | Mal mesuré | 22.8 | 2.8 | 4
7 | T07 | 1-3 ans | B1 | Crack | 19 | 22.4 | 3.4 | Mal mesuré | 22 | 3 | 4
7 | T07 | 1-3 ans | B2 | Spalling | 24 | 27.4 | 3.4 | Mal mesuré | 27.2 | 3.2 | 4
8 | T08 | 1-3 ans | B1 | Crack | 17 | 20.7 | 3.7 | Bon | 20.4 | 3.4 | 4
8 | T08 | 1-3 ans | B2 | Crack | 20 | 23.7 | 3.7 | Bon | 23.8 | 3.8 | 4
9 | T09 | 1-3 ans | B1 | Crack | 22 | 25.5 | 3.5 | Mal mesuré | 24.2 | 2.2 | 4
9 | T09 | 1-3 ans | B2 | Crack | 25 | 28.5 | 3.5 | Mal mesuré | 27.6 | 2.6 | 4
10 | T10 | 1-3 ans | B1 | Spalling | 21 | 23.5 | 2.5 | Bon | 23.8 | 2.8 | 4
10 | T10 | 1-3 ans | B2 | Spalling | 24 | 26.5 | 2.5 | Bon | 27 | 3 | 4
11 | T11 | 1-3 ans | B1 | Spalling | 19 | — | — | Manqué | — | — | 4
11 | T11 | 1-3 ans | B2 | Crack | 22 | — | — | Manqué | — | — | 4
12 | T12 | 1-3 ans | B1 | Spalling | 23 | 26.4 | 3.4 | Bon | 26.2 | 3.2 | 4
12 | T12 | 1-3 ans | B2 | Crack | 18 | 21.4 | 3.4 | Bon | 21.4 | 3.4 | 4
13 | T13 | 1-3 ans | B1 | Crack | 20 | 23.2 | 3.2 | Bon | 23.8 | 3.8 | 4
13 | T13 | 1-3 ans | B2 | Spalling | 24 | 27.2 | 3.2 | Bon | 26.2 | 2.2 | 4
14 | T14 | 1-3 ans | B1 | Crack | 22 | 23.5 | 1.5 | Bon | 24.6 | 2.6 | 4
14 | T14 | 1-3 ans | B2 | Crack | 19 | 20.5 | 1.5 | Bon | 21.8 | 2.8 | 4
15 | T15 | 1-3 ans | B1 | Crack | 21 | 22.9 | 1.9 | Bon | 24 | 3 | 4
15 | T15 | 1-3 ans | B2 | Crack | 24 | 25.9 | 1.9 | Bon | 27.2 | 3.2 | 4
16 | T16 | 1-3 ans | B1 | Spalling | 25 | 28.9 | 3.9 | Bon | 28.4 | 3.4 | 4
16 | T16 | 1-3 ans | B2 | Crack | 20 | 23.9 | 3.9 | Bon | 23.8 | 3.8 | 4
17 | T17 | 1-3 ans | B1 | Spalling | 23 | 25.4 | 2.4 | Bon | 25.2 | 2.2 | 4
17 | T17 | 1-3 ans | B2 | Crack | 18 | 20.4 | 2.4 | Bon | 20.6 | 2.6 | 4
18 | T18 | 1-3 ans | B1 | Spalling | 21 | — | — | Bon | 23.8 | 2.8 | 4
18 | T18 | 1-3 ans | B2 | Spalling | 24 | — | — | Bon | 27 | 3 | 4
19 | T19 | 1-3 ans | B1 | Crack | 19 | 22.8 | 3.8 | Mal mesuré | 22.2 | 3.2 | 4
19 | T19 | 1-3 ans | B2 | Spalling | 23 | 26.8 | 3.8 | Mal mesuré | 26.4 | 3.4 | 4
20 | T20 | 1-3 ans | B1 | Spalling | 22 | 24.5 | 2.5 | Mal mesuré | 25.8 | 3.8 | 4
20 | T20 | 1-3 ans | B2 | Spalling | 26 | 28.5 | 2.5 | Mal mesuré | 28.2 | 2.2 | 4
21 | T01 | 1-3 ans | B1 | Crack | 20 | 22.3 | 2.3 | Bon | 22.6 | 2.6 | 4
21 | T01 | 1-3 ans | B2 | Crack | 23 | 25.3 | 2.3 | Bon | 25.8 | 2.8 | 4
22 | T02 | 1-3 ans | B1 | Crack | 18 | — | — | Bon | 21 | 3 | 4
22 | T02 | 1-3 ans | B2 | Crack | 21 | — | — | Bon | 24.2 | 3.2 | 4
23 | T03 | 1-3 ans | B1 | Spalling | 24 | — | — | Manqué | — | — | 4
23 | T03 | 1-3 ans | B2 | Crack | 19 | — | — | Manqué | — | — | 4
24 | T04 | 1-3 ans | B1 | Crack | 20 | 24.9 | 4.9 | Mal mesuré | 23.4 | 3.4 | 4
24 | T04 | 1-3 ans | B2 | Spalling | 23 | 27.9 | 4.9 | Mal mesuré | 26.8 | 3.8 | 4
25 | T05 | 1-3 ans | B1 | Crack | 22 | 22.8 | 0.8 | Bon | 24.2 | 2.2 | 4
25 | T05 | 1-3 ans | B2 | Crack | 25 | 25.8 | 0.8 | Bon | 27.6 | 2.6 | 4
26 | T06 | 1-3 ans | B1 | Spalling | 21 | 22.4 | 1.4 | Bon | 23.8 | 2.8 | 4
26 | T06 | 1-3 ans | B2 | Crack | 24 | 25.4 | 1.4 | Bon | 27 | 3 | 4
27 | T07 | 1-3 ans | B1 | Spalling | 23 | 25.4 | 2.4 | Bon | 26.2 | 3.2 | 4
27 | T07 | 1-3 ans | B2 | Spalling | 20 | 22.4 | 2.4 | Bon | 23.4 | 3.4 | 4
28 | T08 | 1-3 ans | B1 | Crack | 19 | 22.6 | 3.6 | Bon | 22.8 | 3.8 | 4
28 | T08 | 1-3 ans | B2 | Spalling | 24 | 27.6 | 3.6 | Bon | 26.2 | 2.2 | 4
29 | T09 | 1-3 ans | B1 | Spalling | 22 | — | — | Manqué | — | — | 4
29 | T09 | 1-3 ans | B2 | Crack | 18 | — | — | Manqué | — | — | 4
30 | T10 | 1-3 ans | B1 | Spalling | 21 | 21.8 | 0.8 | Bon | 23.4 | 2.4 | 4
30 | T10 | 1-3 ans | B2 | Crack | 24 | 24.8 | 0.8 | Bon | 26.6 | 2.6 | 4
31 | T11 | 1-3 ans | B1 | Spalling | 19 | — | — | Bon | 21.8 | 2.8 | 4
31 | T11 | 1-3 ans | B2 | Spalling | 22 | — | — | Bon | 25 | 3 | 4
32 | T12 | 1-3 ans | B1 | Spalling | 23 | 24.7 | 1.7 | Bon | 26.2 | 3.2 | 4
32 | T12 | 1-3 ans | B2 | Spalling | 26 | 27.7 | 1.7 | Bon | 29.4 | 3.4 | 4
33 | T13 | 1-3 ans | B1 | Crack | 20 | 23.1 | 3.1 | Bon | 23.8 | 3.8 | 4
33 | T13 | 1-3 ans | B2 | Crack | 23 | 26.1 | 3.1 | Bon | 25.2 | 2.2 | 4
34 | T14 | 1-3 ans | B1 | Crack | 18 | — | — | Mal mesuré | 20.6 | 2.6 | 4
34 | T14 | 1-3 ans | B2 | Crack | 21 | — | — | Mal mesuré | 23.8 | 2.8 | 4
35 | T15 | 1-3 ans | B1 | Spalling | 24 | 27.6 | 3.6 | Mal mesuré | 27 | 3 | 4
35 | T15 | 1-3 ans | B2 | Crack | 20 | 23.6 | 3.6 | Mal mesuré | 23.2 | 3.2 | 4
36 | T16 | 1-3 ans | B1 | Crack | 22 | — | — | Manqué | — | — | 4
36 | T16 | 1-3 ans | B2 | Crack | 19 | — | — | Manqué | — | — | 4
37 | T17 | 1-3 ans | B1 | Spalling | 21 | — | — | Mal mesuré | 24.4 | 3.4 | 4
37 | T17 | 1-3 ans | B2 | Spalling | 24 | — | — | Mal mesuré | 27.8 | 3.8 | 4
38 | T18 | 1-3 ans | B1 | Spalling | 23 | 27.6 | 4.6 | Bon | 25.2 | 2.2 | 4
38 | T18 | 1-3 ans | B2 | Spalling | 20 | 24.6 | 4.6 | Bon | 22.6 | 2.6 | 4
39 | T19 | 1-3 ans | B1 | Spalling | 22 | — | — | Bon | 24.8 | 2.8 | 4
39 | T19 | 1-3 ans | B2 | Spalling | 25 | — | — | Bon | 28 | 3 | 4
40 | T20 | 1-3 ans | B1 | Crack | 19 | — | — | Bon | 22.2 | 3.2 | 4
40 | T20 | 1-3 ans | B2 | Crack | 22 | — | — | Bon | 25.4 | 3.4 | 4
41 | T01 | 3-5 ans | B1 | Crack | 20 | — | — | Manqué | — | — | 4
41 | T01 | 3-5 ans | B2 | Crack | 23 | — | — | Manqué | — | — | 4
42 | T02 | 3-5 ans | B1 | Crack | 22 | 26 | 4 | Bon | 25.8 | 3.8 | 4
42 | T02 | 3-5 ans | B2 | Spalling | 25 | 29 | 4 | Bon | 27.2 | 2.2 | 4
43 | T03 | 3-5 ans | B1 | Spalling | 21 | — | — | Bon | 23.6 | 2.6 | 4
43 | T03 | 3-5 ans | B2 | Crack | 24 | — | — | Bon | 26.8 | 2.8 | 4
44 | T04 | 3-5 ans | B1 | Crack | 19 | — | — | Bon | 22 | 3 | 4
44 | T04 | 3-5 ans | B2 | Crack | 22 | — | — | Bon | 25.2 | 3.2 | 4
45 | T05 | 3-5 ans | B1 | Spalling | 23 | 27.3 | 4.3 | Manqué | — | — | 4
45 | T05 | 3-5 ans | B2 | Spalling | 20 | 24.3 | 4.3 | Manqué | — | — | 4
46 | T06 | 3-5 ans | B1 | Spalling | 25 | 28.7 | 3.7 | Bon | 28.4 | 3.4 | 4
46 | T06 | 3-5 ans | B2 | Crack | 21 | 24.7 | 3.7 | Bon | 24.8 | 3.8 | 4
47 | T07 | 3-5 ans | B1 | Spalling | 22 | 22.9 | 0.9 | Bon | 24.2 | 2.2 | 4
47 | T07 | 3-5 ans | B2 | Crack | 19 | 19.9 | 0.9 | Bon | 21.6 | 2.6 | 4
48 | T08 | 3-5 ans | B1 | Spalling | 24 | 25.7 | 1.7 | Bon | 26.8 | 2.8 | 4
48 | T08 | 3-5 ans | B2 | Crack | 21 | 22.7 | 1.7 | Bon | 24 | 3 | 4
49 | T09 | 3-5 ans | B1 | Spalling | 20 | 24.9 | 4.9 | Bon | 23.2 | 3.2 | 4
49 | T09 | 3-5 ans | B2 | Crack | 23 | 27.9 | 4.9 | Bon | 26.4 | 3.4 | 4
50 | T10 | 3-5 ans | B1 | Crack | 18 | 19.7 | 1.7 | Bon | 21.8 | 3.8 | 4
50 | T10 | 3-5 ans | B2 | Spalling | 24 | 25.7 | 1.7 | Bon | 26.2 | 2.2 | 4
51 | T11 | 3-5 ans | B1 | Crack | 21 | 26 | 5 | Manqué | — | — | 4
51 | T11 | 3-5 ans | B2 | Spalling | 24 | 29 | 5 | Manqué | — | — | 4
52 | T12 | 3-5 ans | B1 | Crack | 19 | 20.9 | 1.9 | Mal mesuré | 21.6 | 2.6 | 4
52 | T12 | 3-5 ans | B2 | Spalling | 22 | 23.9 | 1.9 | Mal mesuré | 24.8 | 2.8 | 4
53 | T13 | 3-5 ans | B1 | Crack | 23 | 24.7 | 1.7 | Mal mesuré | 26 | 3 | 4
53 | T13 | 3-5 ans | B2 | Spalling | 20 | 21.7 | 1.7 | Mal mesuré | 23.2 | 3.2 | 4
54 | T14 | 3-5 ans | B1 | Crack | 18 | 19.5 | 1.5 | Mal mesuré | 21.4 | 3.4 | 4
54 | T14 | 3-5 ans | B2 | Crack | 24 | 25.5 | 1.5 | Mal mesuré | 27.8 | 3.8 | 4
55 | T15 | 3-5 ans | B1 | Spalling | 22 | 24.6 | 2.6 | Mal mesuré | 24.2 | 2.2 | 4
55 | T15 | 3-5 ans | B2 | Crack | 25 | 27.6 | 2.6 | Mal mesuré | 27.6 | 2.6 | 4
56 | T16 | 3-5 ans | B1 | Spalling | 24 | 25.2 | 1.2 | Bon | 26.8 | 2.8 | 4
56 | T16 | 3-5 ans | B2 | Spalling | 21 | 22.2 | 1.2 | Bon | 24 | 3 | 4
57 | T17 | 3-5 ans | B1 | Spalling | 20 | — | — | Bon | 23.2 | 3.2 | 4
57 | T17 | 3-5 ans | B2 | Spalling | 23 | — | — | Bon | 26.4 | 3.4 | 4
58 | T18 | 3-5 ans | B1 | Spalling | 22 | — | — | Mal mesuré | 25.8 | 3.8 | 4
58 | T18 | 3-5 ans | B2 | Spalling | 25 | — | — | Mal mesuré | 27.2 | 2.2 | 4
59 | T19 | 3-5 ans | B1 | Spalling | 19 | 22.6 | 3.6 | Bon | 21.6 | 2.6 | 4
59 | T19 | 3-5 ans | B2 | Spalling | 22 | 25.6 | 3.6 | Bon | 24.8 | 2.8 | 4
60 | T20 | 3-5 ans | B1 | Crack | 21 | 24.5 | 3.5 | Manqué | — | — | 4
60 | T20 | 3-5 ans | B2 | Spalling | 24 | 27.5 | 3.5 | Manqué | — | — | 4
61 | T01 | 3-5 ans | B1 | Crack | 23 | — | — | Mal mesuré | 26 | 3 | 4
61 | T01 | 3-5 ans | B2 | Crack | 20 | — | — | Mal mesuré | 23.2 | 3.2 | 4
62 | T02 | 3-5 ans | B1 | Crack | 21 | 25.4 | 4.4 | Bon | 24.4 | 3.4 | 4
62 | T02 | 3-5 ans | B2 | Spalling | 24 | 28.4 | 4.4 | Bon | 27.8 | 3.8 | 4
63 | T03 | 3-5 ans | B1 | Spalling | 22 | 26.7 | 4.7 | Bon | 24.2 | 2.2 | 4
63 | T03 | 3-5 ans | B2 | Crack | 19 | 23.7 | 4.7 | Bon | 21.6 | 2.6 | 4
64 | T04 | 3-5 ans | B1 | Spalling | 20 | — | — | Manqué | — | — | 4
64 | T04 | 3-5 ans | B2 | Crack | 23 | — | — | Manqué | — | — | 4
65 | T05 | 3-5 ans | B1 | Spalling | 24 | 28.6 | 4.6 | Bon | 26.8 | 2.8 | 4
65 | T05 | 3-5 ans | B2 | Crack | 21 | 25.6 | 4.6 | Bon | 24 | 3 | 4
66 | T06 | 3-5 ans | B1 | Spalling | 19 | 19.6 | 0.6 | Bon | 22.2 | 3.2 | 4
66 | T06 | 3-5 ans | B2 | Crack | 22 | 22.6 | 0.6 | Bon | 25.4 | 3.4 | 4
67 | T07 | 3-5 ans | B1 | Spalling | 23 | 25.2 | 2.2 | Bon | 26.8 | 3.8 | 4
67 | T07 | 3-5 ans | B2 | Crack | 20 | 22.2 | 2.2 | Bon | 22.2 | 2.2 | 4
68 | T08 | 3-5 ans | B1 | Spalling | 21 | — | — | Mal mesuré | 23.6 | 2.6 | 4
68 | T08 | 3-5 ans | B2 | Crack | 24 | — | — | Mal mesuré | 26.8 | 2.8 | 4
69 | T09 | 3-5 ans | B1 | Spalling | 22 | — | — | Bon | 25 | 3 | 4
69 | T09 | 3-5 ans | B2 | Spalling | 19 | — | — | Bon | 22.2 | 3.2 | 4
70 | T10 | 3-5 ans | B1 | Spalling | 24 | 28.3 | 4.3 | Bon | 27.4 | 3.4 | 4
70 | T10 | 3-5 ans | B2 | Spalling | 21 | 25.3 | 4.3 | Bon | 24.8 | 3.8 | 4
71 | T11 | 3-5 ans | B1 | Spalling | 20 | 21 | 1 | Mal mesuré | 22.2 | 2.2 | 4
71 | T11 | 3-5 ans | B2 | Spalling | 23 | 24 | 1 | Mal mesuré | 25.6 | 2.6 | 4
72 | T12 | 3-5 ans | B1 | Spalling | 22 | — | — | Mal mesuré | 24.8 | 2.8 | 4
72 | T12 | 3-5 ans | B2 | Crack | 19 | — | — | Mal mesuré | 22 | 3 | 4
73 | T13 | 3-5 ans | B1 | Crack | 21 | — | — | Bon | 24.2 | 3.2 | 4
73 | T13 | 3-5 ans | B2 | Crack | 24 | — | — | Bon | 27.4 | 3.4 | 4
74 | T14 | 3-5 ans | B1 | Crack | 23 | — | — | Bon | 26.8 | 3.8 | 4
74 | T14 | 3-5 ans | B2 | Spalling | 20 | — | — | Bon | 22.2 | 2.2 | 4
75 | T15 | 3-5 ans | B1 | Spalling | 19 | — | — | Bon | 21.6 | 2.6 | 4
75 | T15 | 3-5 ans | B2 | Crack | 22 | — | — | Bon | 24.8 | 2.8 | 4
76 | T16 | 3-5 ans | B1 | Spalling | 24 | 27.7 | 3.7 | Bon | 27 | 3 | 4
76 | T16 | 3-5 ans | B2 | Spalling | 21 | 24.7 | 3.7 | Bon | 24.2 | 3.2 | 4
77 | T17 | 3-5 ans | B1 | Crack | 22 | — | — | Bon | 25.4 | 3.4 | 4
77 | T17 | 3-5 ans | B2 | Spalling | 25 | — | — | Bon | 28.8 | 3.8 | 4
78 | T18 | 3-5 ans | B1 | Spalling | 20 | — | — | Bon | 22.2 | 2.2 | 4
78 | T18 | 3-5 ans | B2 | Spalling | 23 | — | — | Bon | 25.6 | 2.6 | 4
79 | T19 | 3-5 ans | B1 | Crack | 21 | 22.3 | 1.3 | Mal mesuré | 23.8 | 2.8 | 4
79 | T19 | 3-5 ans | B2 | Crack | 24 | 25.3 | 1.3 | Mal mesuré | 27 | 3 | 4
80 | T20 | 3-5 ans | B1 | Crack | 22 | 23.6 | 1.6 | Mal mesuré | 25.2 | 3.2 | 4
80 | T20 | 3-5 ans | B2 | Crack | 19 | 20.6 | 1.6 | Mal mesuré | 22.4 | 3.4 | 4
81 | T01 | 5-7 ans | B1 | Spalling | 23 | — | — | Bon | 26.8 | 3.8 | 4
81 | T01 | 5-7 ans | B2 | Spalling | 20 | — | — | Bon | 22.2 | 2.2 | 4
82 | T02 | 5-7 ans | B1 | Spalling | 21 | — | — | Bon | 23.6 | 2.6 | 4
82 | T02 | 5-7 ans | B2 | Crack | 24 | — | — | Bon | 26.8 | 2.8 | 4
83 | T03 | 5-7 ans | B1 | Spalling | 22 | 24.2 | 2.2 | Bon | 25 | 3 | 4
83 | T03 | 5-7 ans | B2 | Spalling | 25 | 27.2 | 2.2 | Bon | 28.2 | 3.2 | 4
84 | T04 | 5-7 ans | B1 | Spalling | 20 | 24.3 | 4.3 | Bon | 23.4 | 3.4 | 4
84 | T04 | 5-7 ans | B2 | Spalling | 23 | 27.3 | 4.3 | Bon | 26.8 | 3.8 | 4
85 | T05 | 5-7 ans | B1 | Spalling | 24 | 25.2 | 1.2 | Bon | 26.2 | 2.2 | 4
85 | T05 | 5-7 ans | B2 | Spalling | 21 | 22.2 | 1.2 | Bon | 23.6 | 2.6 | 4
86 | T06 | 5-7 ans | B1 | Spalling | 19 | 22.8 | 3.8 | Mal mesuré | 21.8 | 2.8 | 4
86 | T06 | 5-7 ans | B2 | Spalling | 22 | 25.8 | 3.8 | Mal mesuré | 25 | 3 | 4
87 | T07 | 5-7 ans | B1 | Crack | 20 | — | — | Bon | 23.2 | 3.2 | 4
87 | T07 | 5-7 ans | B2 | Spalling | 23 | — | — | Bon | 26.4 | 3.4 | 4
88 | T08 | 5-7 ans | B1 | Spalling | 21 | 25.3 | 4.3 | Bon | 24.8 | 3.8 | 4
88 | T08 | 5-7 ans | B2 | Crack | 24 | 28.3 | 4.3 | Bon | 26.2 | 2.2 | 4
89 | T09 | 5-7 ans | B1 | Spalling | 22 | — | — | Bon | 24.6 | 2.6 | 4
89 | T09 | 5-7 ans | B2 | Crack | 19 | — | — | Bon | 21.8 | 2.8 | 4
90 | T10 | 5-7 ans | B1 | Spalling | 25 | — | — | Bon | 28 | 3 | 4
90 | T10 | 5-7 ans | B2 | Crack | 22 | — | — | Bon | 25.2 | 3.2 | 4
91 | T11 | 5-7 ans | B1 | Spalling | 23 | 27.2 | 4.2 | Bon | 26.4 | 3.4 | 4
91 | T11 | 5-7 ans | B2 | Spalling | 20 | 24.2 | 4.2 | Bon | 23.8 | 3.8 | 4
92 | T12 | 5-7 ans | B1 | Crack | 21 | 22.2 | 1.2 | Manqué | — | — | 4
92 | T12 | 5-7 ans | B2 | Spalling | 24 | 25.2 | 1.2 | Manqué | — | — | 4
93 | T13 | 5-7 ans | B1 | Spalling | 22 | 24.4 | 2.4 | Bon | 24.2 | 2.2 | 4
93 | T13 | 5-7 ans | B2 | Spalling | 25 | 27.4 | 2.4 | Bon | 27.6 | 2.6 | 4
94 | T14 | 5-7 ans | B1 | Crack | 20 | 24 | 4 | Bon | 22.8 | 2.8 | 4
94 | T14 | 5-7 ans | B2 | Spalling | 23 | 27 | 4 | Bon | 26 | 3 | 4
95 | T15 | 5-7 ans | B1 | Spalling | 21 | — | — | Manqué | — | — | 4
95 | T15 | 5-7 ans | B2 | Crack | 24 | — | — | Manqué | — | — | 4
96 | T16 | 5-7 ans | B1 | Crack | 19 | — | — | Manqué | — | — | 4
96 | T16 | 5-7 ans | B2 | Spalling | 22 | — | — | Manqué | — | — | 4
97 | T17 | 5-7 ans | B1 | Crack | 23 | 25.3 | 2.3 | Bon | 25.6 | 2.6 | 4
97 | T17 | 5-7 ans | B2 | Spalling | 20 | 22.3 | 2.3 | Bon | 22.8 | 2.8 | 4
98 | T18 | 5-7 ans | B1 | Spalling | 24 | — | — | Bon | 27 | 3 | 4
98 | T18 | 5-7 ans | B2 | Crack | 21 | — | — | Bon | 24.2 | 3.2 | 4
99 | T19 | 5-7 ans | B1 | Spalling | 22 | — | — | Mal mesuré | 25.4 | 3.4 | 4
99 | T19 | 5-7 ans | B2 | Spalling | 25 | — | — | Mal mesuré | 28.8 | 3.8 | 4
100 | T20 | 5-7 ans | B1 | Spalling | 24 | 25.8 | 1.8 | Bon | 26.2 | 2.2 | 4
100 | T20 | 5-7 ans | B2 | Spalling | 21 | 22.8 | 1.8 | Bon | 23.6 | 2.6 | 4
101 | T01 | 5-7 ans | B1 | Spalling | 20 | 21.1 | 1.1 | Bon | 22.8 | 2.8 | 4
101 | T01 | 5-7 ans | B2 | Spalling | 23 | 24.1 | 1.1 | Bon | 26 | 3 | 4
102 | T02 | 5-7 ans | B1 | Spalling | 22 | — | — | Bon | 25.2 | 3.2 | 4
102 | T02 | 5-7 ans | B2 | Crack | 19 | — | — | Bon | 22.4 | 3.4 | 4
103 | T03 | 5-7 ans | B1 | Spalling | 24 | — | — | Manqué | — | — | 4
103 | T03 | 5-7 ans | B2 | Crack | 21 | — | — | Manqué | — | — | 4
104 | T04 | 5-7 ans | B1 | Crack | 20 | — | — | Bon | 23.8 | 3.8 | 4
104 | T04 | 5-7 ans | B2 | Crack | 23 | — | — | Bon | 25.2 | 2.2 | 4
105 | T05 | 5-7 ans | B1 | Crack | 21 | 24.3 | 3.3 | Mal mesuré | 23.6 | 2.6 | 4
105 | T05 | 5-7 ans | B2 | Crack | 24 | 27.3 | 3.3 | Mal mesuré | 26.8 | 2.8 | 4
106 | T06 | 5-7 ans | B1 | Crack | 19 | — | — | Bon | 22 | 3 | 4
106 | T06 | 5-7 ans | B2 | Spalling | 22 | — | — | Bon | 25.2 | 3.2 | 4
107 | T07 | 5-7 ans | B1 | Spalling | 23 | 24.2 | 1.2 | Bon | 26.4 | 3.4 | 4
107 | T07 | 5-7 ans | B2 | Crack | 20 | 21.2 | 1.2 | Bon | 23.8 | 3.8 | 4
108 | T08 | 5-7 ans | B1 | Spalling | 21 | 21.9 | 0.9 | Mal mesuré | 23.2 | 2.2 | 4
108 | T08 | 5-7 ans | B2 | Spalling | 24 | 24.9 | 0.9 | Mal mesuré | 26.6 | 2.6 | 4
109 | T09 | 5-7 ans | B1 | Spalling | 22 | — | — | Manqué | — | — | 4
109 | T09 | 5-7 ans | B2 | Spalling | 25 | — | — | Manqué | — | — | 4
110 | T10 | 5-7 ans | B1 | Crack | 20 | — | — | Bon | 22.8 | 2.8 | 4
110 | T10 | 5-7 ans | B2 | Spalling | 23 | — | — | Bon | 26 | 3 | 4
111 | T11 | 5-7 ans | B1 | Crack | 24 | 26.3 | 2.3 | Mal mesuré | 27.2 | 3.2 | 4
111 | T11 | 5-7 ans | B2 | Crack | 21 | 23.3 | 2.3 | Mal mesuré | 24.4 | 3.4 | 4
112 | T12 | 5-7 ans | B1 | Spalling | 22 | 24.2 | 2.2 | Mal mesuré | 25.8 | 3.8 | 4
112 | T12 | 5-7 ans | B2 | Crack | 25 | 27.2 | 2.2 | Mal mesuré | 27.2 | 2.2 | 4
113 | T13 | 5-7 ans | B1 | Crack | 19 | 22.8 | 3.8 | Bon | 21.6 | 2.6 | 4
113 | T13 | 5-7 ans | B2 | Crack | 22 | 25.8 | 3.8 | Bon | 24.8 | 2.8 | 4
114 | T14 | 5-7 ans | B1 | Crack | 21 | — | — | Bon | 24 | 3 | 4
114 | T14 | 5-7 ans | B2 | Crack | 24 | — | — | Bon | 27.2 | 3.2 | 4
115 | T15 | 5-7 ans | B1 | Crack | 23 | 23.6 | 0.6 | Manqué | — | — | 4
115 | T15 | 5-7 ans | B2 | Crack | 20 | 20.6 | 0.6 | Manqué | — | — | 4
116 | T16 | 5-7 ans | B1 | Crack | 22 | 26.2 | 4.2 | Mal mesuré | 25.4 | 3.4 | 4
116 | T16 | 5-7 ans | B2 | Spalling | 19 | 23.2 | 4.2 | Mal mesuré | 22.8 | 3.8 | 4
117 | T17 | 5-7 ans | B1 | Crack | 21 | 23.1 | 2.1 | Bon | 23.2 | 2.2 | 4
117 | T17 | 5-7 ans | B2 | Spalling | 24 | 26.1 | 2.1 | Bon | 26.6 | 2.6 | 4
118 | T18 | 5-7 ans | B1 | Crack | 20 | — | — | Bon | 22.8 | 2.8 | 4
118 | T18 | 5-7 ans | B2 | Spalling | 23 | — | — | Bon | 26 | 3 | 4
119 | T19 | 5-7 ans | B1 | Spalling | 22 | 23.2 | 1.2 | Manqué | — | — | 4
119 | T19 | 5-7 ans | B2 | Crack | 25 | 26.2 | 1.2 | Manqué | — | — | 4
120 | T20 | 5-7 ans | B1 | Spalling | 24 | — | — | Bon | 27.2 | 3.2 | 4
120 | T20 | 5-7 ans | B2 | Spalling | 21 | — | — | Bon | 24.4 | 3.4 | 4

## Synthese
Indicateur | Valeur
Nombre d'operations completes | 120
Temps moyen sans AR (h) | 2.3
Temps moyen avec AR (h) | 0.94
Gain moyen (h/operation) | 1.36
Reduction moyenne (%) | 59.1
Nombre de defauts confirmes | 60
Missed-defect manuel | 38
Taux missed-defect manuel | 63.3
Missed-defect AR | 24
Taux missed-defect AR | 40

## Definitions
Element | Definition
Unite d'observation du temps | Operation complete
Definition d'une operation | Inspection complete des deux bandes B1 + B2 par un technicien
Nombre d'operations pour le temps | n = 120
Denominateur missed-defect | 60 defauts confirmes
Regle missed-defect | Defaut manque OU defaut detecte mais mal mesure
Tolerance de mesure | 3 mm
Temps moyen cible sans AR | 2.30 h
Temps moyen cible avec AR | 0.94 h